## Sheet1
SQR FG テスト表
電源なし、LCDなし、IC挿入なし
はLCD接続後にテスト
| 項番 | Point1 | Point2 | 値 | 2015.05.25 #1 | 2015.05.26 #1 | 2015.06.18 #1
| 1 | IC1-1 | JP7-1 | 10kΩ | 9.94kΩ | 9.95Ω
| 2 | IC1-2 | JP4-1 | 導通 |  | OK
| 3 | IC1-3 | JP4-2 | 導通 |  | OK
| 4 | IC1-4 | JP4-3 | 導通 |  | OK
| 5 | IC1-7 | JP7-1 | 導通 | OK | OK
| 6 | IC1-8 | JP7-2 | 導通 | OK | OK
| 7 | IC1-9 | C１ | 導通 |  | OK
| 8 | IC1-10 | C２ | 導通 |  | OK
| 9 | IC1-15 | JP2-1 | 導通 |  | OK
| 10 | IC1-16 | JP2-2 | 導通 |  | OK
| 11 | IC1-17 | JP2-3 | 導通 |  | OK
| 12 | IC1-18 | JP2-4 | 導通 |  | OK
| 13 | IC1-20 | JP7-1 | 導通 |  | OK
| 14 | IC1-22 | JP7-2 | 導通 |  | OK
| 15 | IC1-23 | JP3-2 | 導通 |  | OK
| 16 | IC1-26 | JP1-7 | 10kΩ
| 17 | IC1-27 | JP1-5 | 導通
| 18 | IC1-28 | JP1-6 | 導通
| 19 | JP1-1 | C13 | 導通
| 20 | JP1-4 | JP7-2 | 導通
| 21 | JP1-8 | JP7-2 | 導通
| 22 | JP1-9 | JP7-1 | 1kΩ
| 23 | JP3-1 | JP7-1 | 導通 | OK | OK
| 24 | JP3-3 | JP7-2 | 導通 | OK | OK
| 25 | JP4-4 | JP7-2 | 導通 | OK | OK
| 26 | JP5-1 | JP7-2 | 導通
| 27 | JP5-2 | JP7-2 | 導通
| 28 | JP5-3 | C14 | 導通 |  | OK
| 29 | JP5-4 | JP7-2 | 導通
| 30 | JP5-5 | JP7-1 | 導通 | OK | OK
| 31 | JP5-5 | C12 | 導通 |  | OK
| 32 | C13 | JP7-2 | 導通
| 33 | C14 | JP7-2 | 導通
| 34 | C12 | JP7-2 | 導通
| 35 | C11 | JP7-1 | 導通 | OK | OK
| 36 | C11 | JP7-2 | 導通
| 37 | C9 | JP7-1 | 導通 | OK | OK
| 38 | C9 | JP7-2 | 導通 | OK | OK
| 39 | IC3-3 | JP7-1 | 導通 | OK | OK
| 40 | IC3-2 | JP7-2 | 導通 | OK | OK
| 41 | IC3-1 | JP6-1 | 導通 |  | OK
| 42 | D1 | JP7-1 | 導通 | OK | OK
| 43 | D１ | JP6-1 | 導通 |  | OK
| 44 | C8 | JP6-1 | 導通 |  | OK
| 45 | C8 | JP7-2 | 導通 | OK | OK
| 46 | C10 | JP6-1 | 導通 |  | OK
| 47 | C10 | JP7-2 | 導通 | OK | OK
| 48 | JP6-2 | JP7-2 | 導通 | OK | OK
| 49 | C1 | JP7-2 | 導通 | OK | OK
| 50 | C2 | JP7-2 | 導通 | OK | OK
| 51 | C4 | JP7-1 | 導通 | OK | OK
| 52 | C4 | JP7-2 | 導通 | OK | OK
電源あり、LCDなし、IC挿入なし
※GNDとC13を接続
| 項番 | Point1 | Point2 | 値 | 2015.05.26 #1
| 1 | IC3-1 | GND | 9V | 7.01V
| 2 | IC3-2 | GND | 0V | 0.0mV
| 3 | IC3-3 | GND | 5V | 5.08V
| 4 | JP5-1 | GND | 0V | 0.5mV
| 5 | JP5-2 | GND | 0V | 0.5mV
| 6 | JP5-3 | GND | 3.3V | 3.31V
| 7 | JP5-4 | GND | 0V | 0.4mV
| 8 | JP5-5 | GND | 5V | 5.08V
| 9 | IC1-1 | GND | 5V | 5.07V
| 10 | IC1-7 | GND | 5V | 5.08V
| 11 | IC1-8 | GND | 0V | 0.0mV
| 12 | IC1-20 | GND | 5V | 5.08V
| 13 | IC1-22 | GND | 0V | 0.0mV
| 14 | IC1-26 | GND | 0V | 0.0mV
| 15 | JP3-3 | GND | 0V | 0.0mV
| 16 | JP4-4 | GND | 0V | 0.0mV
| 17 | JP7-1 | GND | 5V | 5.08V
8.6mA
電源あり、LCDなし、IC挿入
※GNDとC13を接続
| 項番 | Point1 | Point2 | 値 | 2015.05.26 #1
| 1 | IC1-14 |  | 16MHz | 16.00MHz
| 2 | IC1-15 |  | 2kHz(?) | 31.21Hz
| 3 | IC1-16 |  | 1kHz | 62.41Hz
| 4 | IC1-17 |  | 0V(?) | 4.2mV
| 5 | IC1-18 |  | 5V(?) | 5.06V
21.1mA
電源なし、LCDあり、IC挿入なし
はLCD接続後にテスト
| 項番 | Point1 | Point2 | 値 | 2015.05.28 #1
| 16 | IC1-26 | JP1-7 | 10kΩ
| 17 | IC1-27 | JP1-5 | 導通
| 18 | IC1-28 | JP1-6 | 導通
| 19 | JP1-1 | C13 | 導通
| 20 | JP1-4 | JP7-2 | 導通
| 21 | JP1-8 | JP7-2 | 導通
| 22 | JP1-9 | JP7-1 | 1kΩ
| 26 | JP5-1 | JP7-2 | 導通
| 27 | JP5-2 | JP7-2 | 導通
| 29 | JP5-4 | JP7-2 | 導通
| 32 | C13 | JP7-2 | 導通
| 33 | C14 | JP7-2 | 導通
| 34 | C12 | JP7-2 | 導通
| 36 | C11 | JP7-2 | 導通