## Sheet1
SQR FG 出力部 テスト表
電源なし、ICなし、L1、C2オープン、JP3オープン
項番 | Point1 | Point2 | 期待値 | 2015.06.08 #1
1 | IC2-1 | T1-S | con | ok
2 | IC2-1 | C1 | con | ok
3 | IC2-1 | C5 | con | ok
4 | IC2-1 | IC2-2 | con | ok
5 | IC2-3 | C3- | con | ok
6 | IC2-3 | C7+ | con | ok
7 | IC2-3 | R7 | con | ok
8 | IC2-3 | R8 | con | ok
9 | IC2-4 | C1 | con | ok
10 | IC2-4 | L1 | con | ok
11 | IC2-5 | JP3-1 | con | ok
12 | IC2-5 | L2 | con | ok
13 | IC2-5 | C2 | con | ok
14 | IC2-6 | IC2-7 | con | ok
15 | IC2-7 | JP2-1 | 47ohm | 47.0ohm
16 | IC2-7 | JP3-2 | 47ohm | 47.0ohm
17 | IC2-8 | C5 | con | ok
18 | IC2-8 | JP4-1 | con | ok
19 | R7 | JP4-1 | con | ok
20 | R7 | C3+ | con | ok
21 | R8 | L1 | con | ok
22 | R8 | C7- | con | ok
23 | JP1-1 | JP5-1 | 1khom | 987ohm
24 | JP1-2 | T2-G | con | ok
25 | JP1-3 | T1-G | con | ok
26 | JP4-2 | L1 | con | ok
27 | T2-S | L1 | con | ok
28 | T2-D | JP5-3 | con | ok
29 | T1-D | JP5-3 | con | ok
30 | JP5-2 | L2 | con | ok
31 | JP5-2 | C2 | con | ok
32 | JP5-2 | JP2-2 | con | ok
33 | JP3-3 | JP5-3 | con | ok
電源あり、ICなし、L1、C2オープン、JP3オープン
項番 | Point1 | Point2 | 期待値 | 2015.06.08 #1
1 | IC2-8 | GND | 5V | 5.09V
2 | IC2-3 | GND | 2.5V | 2.54V
3 | IC2-4 | GND | 0V | 0.0mV
電源あり、IC=NJU7032、L1、C2オープン、JP3オープン
項番 | Point1 | Point2 | 期待値 | 2015.06.08 #1
1 | IC2-8 | GND | 5V | 5.09V
2 | IC2-3 | GND | 2.5V | 2.54V
3 | IC2-4 | GND | 0V | 0.0mV
4 | IC2-1 | GND | 2.5V | 2.54V
5 | IC2-2 | GND | 2.5V | 2.54V
電源あり、IC=NJU7032、L1=10uH、C2=100pF、JP3オープン、デジタル部接続
項番 | Point1 | Point2 | 期待値 | 2015.06.08 #1
1 | IC2-8 | GND | 5V | 5.08V
2 | IC2-3 | GND | 2.5V | 2.53V
3 | IC2-4 | GND | 0V | 0.0mV
4 | IC2-1 | GND | 2.5V | 2.43V
5 | IC2-2 | GND | 2.5V | 2.43V