## Sheet1
Square Wave Function Generator Ver.2
ATMega328P ピン接続表
2015.12.02
Pin |  |  | 接続 | Pin |  |  | 接続
1 | PC | 6 | RESET | 28 | PC | 5 | SCL
2 | PD | 0 | RotaryEncoder A | 27 | PC | 4 | SDA
3 | PD | 1 | RotaryEncoder B | 26 | PC | 3 | LCD_RST
4 | PD | 2 | RotaryEncoder SW | 25 | PC | 2 | NC
5 | PD | 3 | NC | 24 | PC | 1 | NC
6 | PD | 4 | NC | 23 | PC | 0 | Duty POT
7 | VCC |  |  | 22 | GND
8 | GND |  |  | 21 | AREF |  | NC
9 | PB | 6 | XTAL1 | 20 | VCC
10 | PB | 7 | XTAL2 | 19 | PB | 5 | NC
11 | PD | 5 | NC | 18 | PB | 4 | NC
12 | PD | 6 | NC | 17 | PB | 3 | NC
13 | PD | 7 | NC | 16 | PB | 2 | WAVE_OUT
14 | PB | 0 | NC | 15 | PB | 1 | OC1A